## Werkblad 1 - TIYCS_3V_fixBoard
TIYCS_3V_fixBoard
Comment | Designator | Footprint | LCSC Part # | Quantity
XL-1509-3.3E1 | U1 | SOP-8_3.9x4.9mm_P1.27mm | C74193 | 1
470uF 35V | C1 | CP_Elec_10x10 | C3350 | 1
330uF 35V | C3 | CP_Elec_10x10 | C311621 | 1
1uF | C2 | C_0201_0603Metric | C15849 | 1
47uH / 2A | L1 | L_12x12mm_H8mm | C167265 | 1
SS34 | D1 | D_SMA | C8678 | 1