## Werkblad 1 - TIYCS_battery-top-
TIYCS_battery-top-pos
Designator | Val | Package | Mid X | Mid Y | Rotation | Layer
C1 | 220uF/50V | CP_Elec_10x10 | 20.660000 | -89.190000 | 0.000000 | top
C2 | 1uF | 805 | 30.440000 | -87.930000 | 0.000000 | top
C3 | 1uF | 805 | 66.000000 | -94.770000 | -90.000000 | top
C4 | 1uF | 805 | 61.640000 | -94.739200 | -90.000000 | top
C5 | 330uF/25V | C_Elec_10x10.2 | 69.610000 | -84.950000 | 0.000000 | top
C6 | C_Polarized | CP_Radial_D12.5mm_P5.00mm | 6.960000 | -36.806041 | -90.000000 | top
D1 | D | D_SMA | 96.300000 | -73.570000 | 90.000000 | top
D2 | B540 | D_SMC | 52.060000 | -95.990000 | 180.000000 | top
J1 | Barrel_Jack_Switch | BarrelJack_CLIFF_FC681465S_SMT_Horizontal | 84.810000 | -91.510000 | 90.000000 | top
J2 | External Jack | TerminalBlock_Altech_AK300-2_P5.00mm | 6.560000 | -87.220000 | 90.000000 | top
J4 | XT60PW-M | AMASS_XT60PW-M | 5.530000 | -66.870000 | 90.000000 | top
L1 | 47uH/5A | YSPI1365 | 47.230000 | -79.177500 | 0.000000 | top
R2 | 13K | 805 | 69.970000 | -95.010000 | 0.000000 | top
R3 | 1.5K | R_0805_2012Metric | 74.030000 | -97.280000 | 0.000000 | top
S1 | killSwitch | MR1-110-C5N-BB | 6.690000 | -25.380000 | 90.000000 | top
U3 | XL4015 | CONV_XL4015 | 38.920000 | -85.405000 | 90.000000 | top