## Werkblad 1 - TIYCS_battery_new
TIYCS_battery_new
Comment | Designator | Footprint | LCSC Part # | Quantity
1uF | C3,C4,C2 | 805 | C28323 | 3
1.5K | R3 | 603 | C22843 | 1
Barrel_Jack_Switch | J1 | BarrelJack_CLIFF_FC681465S_SMT_Horizontal | C319134 | 1
B540 | D2 | D_SMC | C57579 | 1
220uF/50V | C1 | CP_Elec_10x10 | C190286 | 1
XT60PW-M | J4 | AMASS_XT60PW-M | C98732 | 1
D | D1 | D_SMA | C22452 | 1
13K | R2 | 805 | C17455 | 1
External Jack | J2 | TerminalBlock_Altech_AK300-2_P5.00mm | C8269 | 1
XL4015 | U3 | CONV_XL4015 | C51661 | 1
47uH/5A | L1 | YSPI1365 | C497913 | 1
330uF/25V | C5 | C_Elec_10x10.2 | C2687701 | 1
killSwitch | S1 | MR1-110-C5N-BB | C268222 | 1