## Werkblad 1 - TIYCS_main-top-pos
TIYCS_main-top-pos
Designator | Val | Package | Mid X | Mid Y | Rotation | Layer
C1 | 0.1uF | C_0402_1005Metric | 88.210000 | -92.560000 | 0.000000 | top
C2 | 10uF | C_0603_1608Metric | 17.960000 | -21.330000 | 0.000000 | top
C3 | 22uF | C_0603_1608Metric | 88.670000 | -94.350000 | 0.000000 | top
C4 | 0.1uF | C_0402_1005Metric | 14.330000 | -21.350000 | 0.000000 | top
C5 | 0.1uF | C_0402_1005Metric | 87.910000 | -96.220000 | 0.000000 | top
C6 | 470uF 35V | CP_Elec_10x10 | 54.630000 | -65.850000 | 180.000000 | top
C7 | 1uF | C_0201_0603Metric | 62.880000 | -88.590000 | 0.000000 | top
C8 | 330uF 35V | CP_Elec_10x10 | 47.032500 | -92.810000 | 180.000000 | top
D1 | D | LED_0603_1608Metric | 21.450000 | -98.250000 | 0.000000 | top
D2 | D | D_SMA | 90.390000 | -26.370000 | 90.000000 | top
D3 | D | D_SMA | 14.960000 | -10.700000 | 180.000000 | top
D4 | SS34 | D_SMA | 58.200000 | -80.930000 | 0.000000 | top
J1 | USB4105-GF-A | GCT_USB4105-GF-A | 2.735000 | -12.987500 | -90.000000 | top
L1 | 47uH / 2A | L_12x12mm_H8mm | 45.920000 | -79.420000 | 0.000000 | top
Q1 | NCE4060K | TO-263-2 | 32.585000 | -17.880000 | 90.000000 | top
Q2 | NCE4060K | TO-263-2 | 68.710000 | -59.180000 | 90.000000 | top
Q3 | 2N7002 | SOT-23 | 86.940000 | -52.220000 | -90.000000 | top
Q4 | NCE4060K | TO-263-2 | 32.585000 | -59.180000 | 90.000000 | top
Q5 | NCE4060K | TO-263-2 | 68.710000 | -17.760000 | 90.000000 | top
R1 | 100K | R_0402_1005Metric | 90.660000 | -92.600000 | 0.000000 | top
R2 | 5.1K | R_0402_1005Metric | 9.680000 | -6.880000 | 0.000000 | top
R3 | 680R | R_0402_1005Metric | 22.760000 | -96.060000 | 0.000000 | top
R5 | 5.1K | R_0402_1005Metric | 6.580000 | -20.600000 | 0.000000 | top
R6 | 200R | R_0402_1005Metric | 30.145000 | -29.430000 | 90.000000 | top
R7 | 200R | R_0402_1005Metric | 66.160000 | -70.730000 | 90.000000 | top
R8 | 100K | R_0402_1005Metric | 88.460000 | -48.840000 | 180.000000 | top
R9 | 200R | R_0402_1005Metric | 29.885000 | -70.730000 | -90.000000 | top
R10 | 200R | R_0402_1005Metric | 66.160000 | -29.550000 | 90.000000 | top
R11 | 100K | R_0402_1005Metric | 86.940000 | -55.920000 | 90.000000 | top
R12 | 10k | R_0402_1005Metric | 94.430000 | -78.500000 | 0.000000 | top
R13 | 2.4k | R_0402_1005Metric | 91.980000 | -78.510000 | 0.000000 | top
SW1 | RST | TACTILE_SWITCH_SMD_6.0X3.5MM | 12.980000 | -97.330000 | 0.000000 | top
SW2 | BOOT | TACTILE_SWITCH_SMD_6.0X3.5MM | 97.540000 | -86.800000 | 90.000000 | top
SW3 | BTN | SW_SPST_CK_RS282G05A3 | 97.500000 | -76.750000 | 90.000000 | top
U1 | ESP32-WROOM-32U | ESP32-WROOM-32U | 76.700000 | -89.975000 | 180.000000 | top
U2 | CH340N | SOP-8_3.9x4.9mm_P1.27mm | 15.150000 | -17.160000 | 0.000000 | top
U3 | XL-1509-3.3E1 | SOP-8_3.9x4.9mm_P1.27mm | 58.140000 | -86.560000 | 180.000000 | top