## Werkblad 1 - TIYCS_main
TIYCS_main
Comment | Designator | Footprint | LCSC Part # | Quantity
200R | R7,R9,R6,R10 | R_0402_1005Metric | C25087 | 4
2N7002 | Q3 | SOT-23 | C8545 | 1
5.1K | R5,R2 | R_0402_1005Metric | C25905 | 2
D | D2 | D_SMA | C22452 | 1
D | D3 | D_SMA | C2480 | 1
2.4k | R13 | R_0402_1005Metric | C25882 | 1
NCE4060K | Q2,Q4,Q5,Q1 | TO-263-2 | C150550 | 4
470uF 35V | C6 | CP_Elec_10x10 | C3350 | 1
1uF | C7 | C_0201_0603Metric | C15849 | 1
XL-1509-3.3E1 | U3 | SOP-8_3.9x4.9mm_P1.27mm | C74193 | 1
10uF | C2 | C_0603_1608Metric | C96446 | 1
SS34 | D4 | D_SMA | C8678 | 1
ESP32-WROOM-32U | U1 | ESP32-WROOM-32U | C328062 | 1
USB4105-GF-A | J1 | GCT_USB4105-GF-A | C165948 | 1
0.1uF | C1,C5,C4 | C_0402_1005Metric | C1525 | 3
RST | SW1 | TACTILE_SWITCH_SMD_6.0X3.5MM | C118141 | 1
330uF 35V | C8 | CP_Elec_10x10 | C311621 | 1
47uH / 2A | L1 | L_12x12mm_H8mm | C167265 | 1
CH340N | U2 | SOP-8_3.9x4.9mm_P1.27mm | C506813 | 1
D | D1 | LED_0603_1608Metric | C2286 | 1
100K | R8,R1,R11 | R_0402_1005Metric | C25741 | 3
BTN | SW3 | SW_SPST_CK_RS282G05A3 | C118141 | 1
BOOT | SW2 | TACTILE_SWITCH_SMD_6.0X3.5MM | C118141 | 1
680R | R3 | R_0402_1005Metric | C25130 | 1
22uF | C3 | C_0603_1608Metric | C59461 | 1
10k | R12 | R_0402_1005Metric | C25744 | 1